## Návod
Obecně: | Následující listy obsahují tři výpočty střetu, u kterých lze dosadit střední hodnoty vstupních veličin, technicky přijatelné rozmezí od těchto středních hodnot a míru spolehlivosti (tedy pravděpodobnost, s jakou daná veličina ve zvoleném intervalu skutečně leží) takto zadaného intervalu. U výstupních veličin lze opět nastavit požadovanou míru spolehlivosti a tím i velikost výsledného intervalu.
Míry spolehlivosti lze vybírat ze 4 přednastavených hodnot, které odpovídají násobkům střední chyby normálního rozdělení, které je zde pro zjednodušení uvažováno u všech veličin: ± 68,27 % - rozmezí ± 1 × s od střední hodnoty ± 95,45 % - rozmezí ± 2 × s od střední hodnoty ± 98,76 % - rozmezí ± 2,5 × s od střední hodnoty (cca pravděpodobnost hraničící s jistotou) ± 99,73 % - rozmezí ± 3 × s od střední hodnoty
Připomínka: za závěry znaleckého posudku je vždy odpovědný znalec. Tedy přestože tyto tabulky počítají korektně, jako jejich autor nezodpovídám za závěry učiněné s jejich pomocí ve znaleckých posudcích (kromě mých vlastních).
Střet s chodcem: | Jednoduchý výpočet, vycházející ze zákona zachování hybnosti s tím, že předpokládá sražení chodce v průběhu brzdění (popř. na počátku brzdění, pokud za předstřetovou brzdnou dráhu dosadíte nulu).
Vyplňují se pouze bílá pole, tj. střední hodnoty vstupních hodnot, přijatelné rozmezí vstupních hodnot a dále jakému intervalu spolehlivosti dané rozmezí odpovídá, tj. s jakou pravděpodobností skutečná hodnota v daném rozmezí leží.
Úhel směru pohybu chodce je uvažován ze směru pohybu vozidla, kladné hodnoty vlevo, tj. pohyb rovnoběžně s vozidlem je 0°, kolmo zprava 90°, proti vozidlo 180°a kolmo zleva 270°, popř. -90°.
U výstupních hodnot se opět určí, jaký interval spolehlivosti výsledku požadujeme.
V poslední tabulce jsou výsledné hodnoty rychlostí přepočteny na km/h a zaokrouhleny
Čelní střet vozidel: | Myšleno střet protijedoucích nebo za sebou jedoucích vozidel s překrytím 100%, nebo alespoň téměř 100%. Jedná se o početní variantu původně grafické metody průniku pásem.
Vyplňují se pouze bílá pole, tj. střední hodnoty vstupních hodnot, přijatelné rozmezí vstupních hodnot a dále jakému intervalu spolehlivosti dané rozmezí odpovídá, tj. s jakou pravděpodobností skutečná hodnota v daném rozmezí leží.
Při nárazu zezadu je vozidlo 1 vždy vozidlo vzadu, vozidlo 2 je vozidlo vpředu.
U výstupních hodnot se opět určí, jaký interval spolehlivosti výsledku požadujeme. Tyto jsou přepočteny i na km/h.
Šikmý střet vozidel: | Jedná se o střety kolmé a jim blízké. Výpočet vychází ze zákona zachovní hybnosti a zákona akce a reakce (rovnováha hybností a impulzů)
Vyplňují se pouze bílá pole, tj. střední hodnoty vstupních hodnot, přijatelné rozmezí vstupních hodnot a dále jakému intervalu spolehlivosti dané rozmezí odpovídá, tj. s jakou pravděpodobností skutečná hodnota v daném rozmezí leží.
U výstupních hodnot se opět určí, jaký interval spolehlivosti výsledku požadujeme. Tyto jsou přepočteny i na km/h.

## Střet s chodcem
Vstupní hodnoty: | [6 empty] | Pomocné výpočty: |  |  |  | STD min |  |  |  |  | STD max |  |  |  |  | STD střed
Veličina | Označení | Střední hodnota | Rozmezí (+/-) | Odpovídá | Střední chyba | Rozmezí (%) | číslo vzorce: | výsledek | se sigmou |  | s | t | v |  |  | s | t | v |  |  | s | t | v
hmotnost vozidla (kg) | mv | 900 | 80 | 3 | 32 | 8.8889 | 6 | 2 | 0.64 | stání | 11.5 | -2.8142 | 0 | 0 |  | 12.5 | -2.7779 | 0 | 0 |  | 12 | -3 | 0 | 0
hmotnost chodce (kg) | mch | 80 | 10 | 3 | 4 | 12.5 | 7 | 1 | 0.04 | zastavení | 11.5 | -2.3142 | 0 | 0 |  | 12.5 | -1.7779 | 0 | 0 |  | 12 | -2 | 0 | 0
rychlost chodce (m/s) | vch | 2 | 0.25 | 3 | 0.1 | 12.5 | 8 |  | 0.82462 |  | 10.35 | -1.5824 | 3.1428 | 11.3141 |  | 11.25 | -1.2157 | 4.4467 | 16.008 |  | 10.8 | -1.3675 | 3.7947 | 13.661
úhel směru pohybu chodce (°) | α | 90 | 1 | 3 | 0.4 | 1.1111 |  |  |  |  | 9.2 | -1.2793 | 4.4446 | 16.0006 |  | 10 | -0.9828 | 6.2885 | 22.6387 |  | 9.6 | -1.1056 | 5.3666 | 19.3196
zpomalení (m/s2) | a | 6 | 1 | 3 | 0.4 | 16.6667 | 10 | 1.0889 | 0.80626 |  | 8.05 | -1.0467 | 5.4435 | 19.5966 |  | 8.75 | -0.8041 | 7.7018 | 27.7266 |  | 8.4 | -0.90455 | 6.5727 | 23.6616
brzdná dráha po střetu (m) | s1 | 12 | 0.5 | 3 | 0.2 | 4.1667 | 11 | -5.4429e-18 | 2.9625e-37 |  | 6.9 | -0.85059 | 6.2856 | 22.6283 |  | 7.5 | -0.65346 | 8.8933 | 32.0159 |  | 7.2 | -0.73509 | 7.5895 | 27.3221
brzdná dráha do střetu (m) | s2 | 10 | 1 | 3 | 0.4 | 10 | 12 | 0.013333 | 0.0028444 | a1 | 5.75 | -0.67783 | 7.0275 | 25.2992 | a1 | 6.25 | -0.52073 | 9.943 | 35.7949 | a1 | 6 | -0.58579 | 8.4853 | 30.547
reakční doba (pouze pro vykreslení STD) (s) | tr | 1.2 | 0.2 | 3 | 0.08 | 16.6667 | 13 | -0.0011852 | 0.0014384 | 4.2945 | 4.6 | -0.52164 | 7.6983 | 27.7138 | 7.9091 | 5 | -0.40074 | 10.892 | 39.2113 | 6 | 4.8 | -0.45081 | 9.2952 | 33.4626
[7 empty] | 14 | 0.17778 | 1.5404e-06 |  | 3.45 | -0.37801 | 8.3151 | 29.9344 |  | 3.75 | -0.2904 | 11.7647 | 42.3531 |  | 3.6 | -0.32668 | 10.0399 | 36.1437
Výstupní hodnoty: | [6 empty] | 15 |  | 0.9003 |  | 2.3 | -0.24432 | 8.8892 | 32.0012 |  | 2.5 | -0.1877 | 12.577 | 45.2773 |  | 2.4 | -0.21115 | 10.7331 | 38.6393
Veličina | Označení | Střední hodnota | Střední chyba | Požadovaná pst | Rozmezí (+/-) | Rozmezí (%) |  |  |  |  | 1.15 | -0.11876 | 9.4284 | 33.9424 |  | 1.25 | -0.091236 | 13.34 | 48.0239 |  | 1.2 | -0.10263 | 11.3842 | 40.9831
Postřetová rychlost vozidla (m/s) | v1' | 12 | 0.82462 | 3 | 2.0616 | 17.1796 | 17 | 1.1729 | 0.22013 | postřet | 0 | 0 | 9.9384 | 35.7784 |  | 0 | 0 | 14.0616 | 50.6216 |  | 0 | 0 | 12 | 43.2
Předstřetová rychlost vozidla (m/s) | v1 | 13.0667 | 0.9003 | 3 | 2.2508 | 17.2252 | 18 | 0.70377 | 0.079247 | předstřet | 0 | 0 | 10.8159 | 38.9373 |  | 0 | 0 | 15.3174 | 55.1427 |  | 0 | 0 | 13.0667 | 47.04
Výchozí rychlost vozidla (m/s) | v2 | 17.051 | 1.4844 | 3 | 3.7109 | 21.7637 | 19 | 1.5327 | 1.904 |  | -0.9 | 0.082154 | 11.0942 | 39.9391 |  | -1.1 | 0.07037 | 15.9458 | 57.4047 |  | -1 | 0.075231 | 13.5181 | 48.665
[7 empty] | 20 |  | 1.4844 |  | -1.8 | 0.1623 | 11.3657 | 40.9165 |  | -2.2 | 0.13807 | 16.5502 | 59.5809 |  | -2 | 0.14803 | 13.9548 | 50.2375
Výstupní hodnoty v km/h po zaokrouhlení: | [10 empty] | -2.7 | 0.24057 | 11.6308 | 41.871 |  | -3.3 | 0.20338 | 17.1334 | 61.6803 |  | -3 | 0.21862 | 14.3784 | 51.7622
Veličina | Označení | Střední hodnota | Střední chyba | Rozmezí (+/-) | [5 empty] | a2 | -3.6 | 0.3171 | 11.8901 | 42.8042 | a2 | -4.4 | 0.26655 | 17.6974 | 63.7106 | a2 | -4 | 0.28719 | 14.7898 | 53.2432
Postřetová rychlost vozidla (km/h) | v1' | 43.2 | 2.9686 | 7.4216 |  |  | pravděpodobnost | pořadí | rozmezí | 3.3875 | -4.5 | 0.39199 | 12.1438 | 43.7176 | 8.9289 | -5.5 | 0.32776 | 18.2439 | 65.6782 | 6 | -5 | 0.3539 | 15.1901 | 54.6842
Předstřetová rychlost vozidla (km/h) | v1 | 47.04 | 3.2411 | 8.1027 |  |  | ± 68,27 % | 1 | 1 |  | -5.4 | 0.46535 | 12.3923 | 44.6122 |  | -6.6 | 0.38719 | 18.7746 | 67.5885 |  | -6 | 0.4189 | 15.58 | 56.0882
Výchozí rychlost vozidla (km/h) | v2 | 61.3837 | 5.3438 | 13.3594 |  |  | ± 95,45 % | 2 | 2 |  | -6.3 | 0.53727 | 12.6359 | 45.4892 |  | -7.7 | 0.44498 | 19.2906 | 69.4463 |  | -7 | 0.48231 | 15.9605 | 57.4578
[7 empty] | ± 98,76 % | 3 | 2.5 |  | -7.2 | 0.60783 | 12.8749 | 46.3497 |  | -8.8 | 0.50127 | 19.7932 | 71.2557 |  | -8 | 0.54424 | 16.3321 | 58.7956
[7 empty] | ± 99,73 % | 4 | 3 |  | -8.1 | 0.6771 | 13.1096 | 47.1944 |  | -9.9 | 0.55617 | 20.2834 | 73.0202 |  | -9 | 0.6048 | 16.6954 | 60.1036
[10 empty] | brzdění | -9 | 0.74516 | 13.3401 | 48.0243 |  | -11 | 0.60977 | 20.762 | 74.7431 |  | -10 | 0.66406 | 17.051 | 61.3837
[10 empty] | reakce | -22.3401 | 1.7452 | 13.3401 | 48.0243 |  | -40.0668 | 2.0098 | 20.762 | 74.7431 |  | -30.4612 | 1.8641 | 17.051 | 61.3837
[11 empty] | -9 | 0.64516 |  |  |  | -11 | 0.50977 |  |  |  | -10 | 0.56406
[11 empty] | -9 | 0.84516 |  |  |  | -11 | 0.70977 |  |  |  | -10 | 0.76406
[11 empty] | 11 | -2.3142 |  |  |  | 12 | -1.7779 |  |  |  | 11.5 | -2
[11 empty] | 12 | -2.3142 |  |  |  | 13 | -1.7779 |  |  |  | 12.5 | -2

## Čelní střet vozidel
Vstupní hodnoty | [6 empty] | derivace | ^1 | ^2 | sigma^2 | (d/d)^2*sigma^2
Veličina | Označení | Střední hodnota | Rozmezí (+/-) | Odpovídá | Střední chyba | Rozmezí (%) | dv1/dm1 | -0.0025537 | 6.5214e-06 | 400 | 0.0026085
Hmotnost 1. vozidla (kg) | m1 | 985 | 50 | 3 | 20 | 5.0761 | dv1/dm2 | 0.0024661 | 6.0815e-06 | 256 | 0.0015569
Hmotnost 2. vozidla (kg) | m2 | 1020 | 40 | 3 | 16 | 3.9216 | dv1/dees1 | 0.41184 | 0.16961 | 0.049383 | 0.0083759
Dráha postřetového pohybu (m) | s | 7 | 1 | 3 | 0.4 | 14.2857 | dv1/dees2 | 0.59706 | 0.35649 | 0.049383 | 0.017604
Průměrné zpomalení po střetu (m/s2) | a | 6 | 1 | 3 | 0.4 | 16.6667 | dv1/da | 0.76376 | 0.58333 | 0.16 | 0.093333
Poškození 1. vozidla (km/h) | EES1 | 12.5 | 2 | 3 | 0.8 | 16 | dv1/ds | 0.65465 | 0.42857 | 0.16 | 0.068571
Poškození 1. vozidla (m/s) | EES1 | 3.4722 | 0.55556 | 3 | 0.22222 | 16 | dv1/dk | 0.4226 | 0.17859 | 1.6e-05 | 2.8575e-06
Poškození 2. vozidla (km/h) | EES2 | 17.5 | 2 | 3 | 0.8 | 11.4286 | suma |  |  |  | 0.19205
Poškození 2. vozidla (m/s) | EES2 | 4.8611 | 0.55556 | 3 | 0.22222 | 11.4286
Koeficient restituce | k | 0.1 | 0.01 | 3 | 0.004 | 10 | dv2/dm1 | -0.0017814 | 3.1733e-06 | 400 | 0.0012693
[7 empty] | dv2/dm2 | 0.0017203 | 2.9593e-06 | 256 | 0.00075758
Výstupní hodnoty | [6 empty] | dv2/dees1 | -0.39771 | 0.15817 | 0.049383 | 0.007811
Veličina | Označení | Střední hodnota | Střední chyba | Požadovaná pst | Rozmezí (+/-) | Rozmezí (%) | dv2/dees2 | -0.57658 | 0.33244 | 0.049383 | 0.016417
Rychlost 1. vozidla (m/s) | v1 | 13.4976 | 0.43824 | 4 | 1.3147 | 9.7404 | dv2/da | 0.76376 | 0.58333 | 0.16 | 0.093333
Rychlost 1. vozidla (km/h) | v1 | 48.5912 | 1.5777 | 4 | 4.733 | 9.7404 | dv2/ds | 0.65465 | 0.42857 | 0.16 | 0.068571
Rychlost 2. vozidla (m/s) | v2 | 4.9814 | 0.43378 | 4 | 1.3013 | 26.1237 | dv2/dk | -0.4226 | 0.17859 | 1.6e-05 | 2.8575e-06
Rychlost 2. vozidla (km/h) | v2 | 17.9331 | 1.5616 | 4 | 4.6848 | 26.1237 |  |  |  |  | 0.18816
[7 empty] | pravděpodobnost | pořadí | rozmezí
[7 empty] | ± 68,27 % | 1 | 1
[7 empty] | ± 95,45 % | 2 | 2
[7 empty] | ± 98,76 % | 3 | 2.5
[7 empty] | ± 99,73 % | 4 | 3

## Šikmý střet vozidel
Vstupní hodnoty:
Veličina | Označení | Střední hodnota | Rozmezí (+/-) | Odpovídá | Střední chyba | Rozmezí (%) | Derivace v1 | podle | ^1 | ^2 | sigma^2 | (diff*sigma)^2
Hmotnost 1. vozidla (kg) | m1 | 1190 | 50 | 3 | 20 | 4.2017 |  | m1 | -0.0023113 | 5.3422e-06 | 400 | 0.0021369
Rychlost 1. vozidla po střetu (km/h) | v1' | 16 | 3 | 3 | 1.2 | 18.75 |  | m2 | 0.0029575 | 8.7468e-06 | 400 | 0.0034987
Rychlost 1. vozidla po střetu (m/s) | v1' | 4.4444 | 0.83333 | 3 | 0.33333 | 18.75 |  | v1' | 0.62246 | 0.38746 | 0.11111 | 0.043051
Hmotnost 2. vozidla (kg) | m2 | 930 | 50 | 3 | 20 | 5.3763 |  | v2' | 0.70726 | 0.50022 | 0.11111 | 0.05558
Rychlost 2. vozidla po střetu (km/h) | v2' | 14 | 3 | 3 | 1.2 | 21.4286 |  | fí1 | -7.3213 | 53.6009 | 0.00043865 | 0.023512
Rychlost 2. vozidla po střetu (m/s) | v2' | 3.8889 | 0.83333 | 3 | 0.33333 | 21.4286 |  | fí1' | -6.8473 | 46.8857 | 0.00043865 | 0.020566
Směr pohybu 1. vozidla před střetem (°) | j1 | 37 | 3 | 3 | 1.2 | 8.1081 |  | fí2 | 18.4039 | 338.7048 | 4.8739e-05 | 0.016508
Směr pohybu 1. vozidla před střetem (rad) | j1 | 0.64577 | 0.05236 | 3 | 0.020944 | 8.1081 |  | fí2' | -4.2354 | 17.9382 | 0.00019496 | 0.0034972
Směr pohybu 1. vozidla po střetu (°) | j1' | 158 | 3 | 3 | 1.2 | 1.8987 | Suma po odmocnění |  |  |  |  | 0.41031
Směr pohybu 1. vozidla po střetu (rad) | j1' | 2.7576 | 0.05236 | 3 | 0.020944 | 1.8987
Směr pohybu 2. vozidla před střetem (°) | j2 | 180 | 1 | 3 | 0.4 | 0.55556 | Derivace v2 | podle | ^1 | ^2 | sigma^2 | (diff*sigma)^2
Směr pohybu 2. vozidla před střetem (rad) | j2 | 3.1416 | 0.017453 | 3 | 0.0069813 | 0.55556 |  | m1 | 0.0068067 | 4.6331e-05 | 400 | 0.018533
Směr pohybu 2. vozidla po střetu (°) | j2' | 147 | 2 | 3 | 0.8 | 1.3605 |  | m2 | -0.0087097 | 7.5858e-05 | 400 | 0.030343
Směr pohybu 2. vozidla po střetu (rad) | j2' | 2.5656 | 0.034907 | 3 | 0.013963 | 1.3605 |  | v1' | 1.8225 | 3.3215 | 0.11111 | 0.36905
[8 empty] | v2' | 1.5614 | 2.4381 | 0.11111 | 0.2709
Výstupní hodnoty | [7 empty] | fí1 | -11.7301 | 137.595 | 0.00043865 | 0.060356
Veličina | Označení | Střední hodnota | Střední chyba | Požadovaná pst | Rozmezí (+/-) | Rozmezí (%) |  | fí1' | -4.867 | 23.6873 | 0.00043865 | 0.01039
Rychlost 1. vozidla před střetem (m/s) | v1 | 5.517 | 0.41031 | 3 | 1.0258 | 18.5929 |  | fí2 | 18.8072 | 353.7094 | 4.8739e-05 | 0.017239
Rychlost 1. vozidla před střetem (km/h) | v1 | 19.8611 | 1.4771 | 3 | 3.6927 | 18.5929 |  | fí2' | -2.2101 | 4.8846 | 0.00019496 | 0.00095228
Rychlost 2. vozidla před střetem (m/s) | v2 | 14.1722 | 0.88191 | 3 | 2.2048 | 15.557 | Suma po odmocnění |  |  |  |  | 0.88191
Rychlost 2. vozidla před střetem (km/h) | v2 | 51.02 | 3.1749 | 3 | 7.9372 | 15.557
[9 empty] | pravděpodobnost | pořadí | rozmezí
[9 empty] | ± 68,27 % | 1 | 1
[9 empty] | ± 95,45 % | 2 | 2
[9 empty] | ± 98,76 % | 3 | 2.5
[9 empty] | ± 99,73 % | 4 | 3