## Zadání
Vozidlo: | [5 empty] | Chodec:
Hmotnost: | 1000 | kg | Výsledky: |  |  | Hmotnost: | 90 | kg
Délka: | 5 | m | Rychlost těsně po střetu: | 49.8831 | km/h | Rychlost: | 1.6667 | m/s
Šířka: | 1.8 | m | Rychlost těsně před střetem | 54.3725 | km/h | Směr rychlosti (v rozsahu - 30° až +30° od kolmého): | -90 | °
Rezerva na každou stranu pro koridor: | 0.3 | m | Rychlost na počátku nehodového děje: | 79.2094 | km/h | Šířka | 0.7 | m
Jízda od střetu do zastavení: | [5 empty] | Tloušťka | 0.35 | m
Případný náraz na konci rychlostí: | 0 | km/h
Brzdná dráha po střetu do zastavení: | 12 | m
Příslušné brzdné zpomalení: | 8 | m/s2 |  |  |  | Vozovka:
Jízda konstantní rychlostí po střetu: | 0 | m | Rychlost těsně po střetu: | 13.8564 | m/s | šířka 1. jízdního pruhu (zleva v pohledu řidiče) | 0 | m
Jízda před střetem: |  |  | Rychlost těsně před střetem | 15.1035 | m/s | šířka 2. jízdního pruhu | 4 | m
Jízda konstantní rychlostí před střetem: | 0 | m | Rychlost na počátku nehodového děje: | 22.0026 | m/s | šířka 3. jízdního pruhu | 4 | m
Brzdná dráha před střetem: | 16 | m |  |  |  | šířka 4. jízdního pruhu | 0 | m
Příslušné brzdné zpomalení: | 8 | m/s2 |  |  |  | vzdálenost P strany vozidla od pravého okraje | 0.8 | m
Reakční doba řidiče | 1 | s |  |  |  | vzdálenost MS od pravého okraje | 2 | m
Před reakcí zobrazit ještě: | 10 | m
Možnosti odvrácení jízdou rychlostí: | 50 | km/h
Možnost odvrácení brzděním z rychlosti: | 50 | km/h
při zpomalení: | 8 | m/s2
čas
[5 empty] | 1.87 | s

## výpočty std
Pohyb vozidla: |  |  |  |  | Pohyb chodce: |  |  | Zleva: | Zprava: | Body
[14 empty] | 49.1 | 51.5
| dráha | čas | rychlost |  | dráha | čas | rychlost |  |  |  | dráha | čas
| 12 | -2.0321 |  | vstup do vozovky | -6 | 3.6 | 1.6667 | 6 | 2 | reakce | -38.0026 | 1.6624 |  | 44 | 3.6 | 52 | -1.2 | 2 | -1.2
Zastavení | 12 | -1.7321 | 0 |  | -5.8 | 3.48 | 1.6667 | 5.8 | 1.9333 |  | -38.0026 | 2.0624 |  | 44.2 | 3.48 | 51.9333 | -1.16 | 1.9333 | -1.16
| 11.6 | -1.4158 | 2.5298 |  | -5.6 | 3.36 | 1.6667 | 5.6 | 1.8667 |  |  |  |  | 44.4 | 3.36 | 51.8667 | -1.12 | 1.8667 | -1.12
| 11.2 | -1.2848 | 3.5777 |  | -5.4 | 3.24 | 1.6667 | 5.4 | 1.8 | brzdění I | -16 | 0.66239 |  | 44.6 | 3.24 | 51.8 | -1.08 | 1.8 | -1.08
| 10.8 | -1.1843 | 4.3818 |  | -5.2 | 3.12 | 1.6667 | 5.2 | 1.7333 |  | -16 | 1.0624 |  | 44.8 | 3.12 | 51.7333 | -1.04 | 1.7333 | -1.04
| 10.4 | -1.0996 | 5.0596 |  | -5 | 3 | 1.6667 | 5 | 1.6667 |  |  |  |  | 45 | 3 | 51.6667 | -1 | 1.6667 | -1
| 10 | -1.0249 | 5.6569 |  | -4.8 | 2.88 | 1.6667 | 4.8 | 1.6 | brzdění II | -6.1062e-15 | -0.2 |  | 45.2 | 2.88 | 51.6 | -0.96 | 1.6 | -0.96
| 9.6 | -0.95745 | 6.1968 |  | -4.6 | 2.76 | 1.6667 | 4.6 | 1.5333 |  | -6.1062e-15 | 0.2 |  | 45.4 | 2.76 | 51.5333 | -0.92 | 1.5333 | -0.92
| 9.2 | -0.89539 | 6.6933 |  | -4.4 | 2.64 | 1.6667 | 4.4 | 1.4667 |  |  |  |  | 45.6 | 2.64 | 51.4667 | -0.88 | 1.4667 | -0.88
| 8.8 | -0.83762 | 7.1554 |  | -4.2 | 2.52 | 1.6667 | 4.2 | 1.4 | zastavení | 11 | -1.7321 |  | 45.8 | 2.52 | 51.4 | -0.84 | 1.4 | -0.84
| 8.4 | -0.78337 | 7.5895 |  | -4 | 2.4 | 1.6667 | 4 | 1.3333 |  | 13 | -1.7321 |  | 46 | 2.4 | 51.3333 | -0.8 | 1.3333 | -0.8
| 8 | -0.73205 | 8 |  | -3.8 | 2.28 | 1.6667 | 3.8 | 1.2667 |  |  |  |  | 46.2 | 2.28 | 51.2667 | -0.76 | 1.2667 | -0.76
| 7.6 | -0.68324 | 8.3905 |  | -3.6 | 2.16 | 1.6667 | 3.6 | 1.2 |  |  |  |  | 46.4 | 2.16 | 51.2 | -0.72 | 1.2 | -0.72
| 7.2 | -0.63661 | 8.7636 |  | -3.4 | 2.04 | 1.6667 | 3.4 | 1.1333 | MOS |  |  |  | 46.6 | 2.04 | 51.1333 | -0.68 | 1.1333 | -0.68
| 6.8 | -0.59188 | 9.1214 |  | -3.2 | 1.92 | 1.6667 | 3.2 | 1.0667 |  | dáha | čas |  | 46.8 | 1.92 | 51.0667 | -0.64 | 1.0667 | -0.64
| 6.4 | -0.54883 | 9.4657 |  | -3 | 1.8 | 1.6667 | 3 | 1 | chodec | -6 | 0.6 |  | 47 | 1.8 | 51 | -0.6 | 1 | -0.6
| 6 | -0.50731 | 9.798 |  | -2.8 | 1.68 | 1.6667 | 2.8 | 0.93333 |  | 2 | 0.6 |  | 47.2 | 1.68 | 50.9333 | -0.56 | 0.93333 | -0.56
| 5.6 | -0.46714 | 10.1193 |  | -2.6 | 1.56 | 1.6667 | 2.6 | 0.86667 |  |  |  |  | 47.4 | 1.56 | 50.8667 | -0.52 | 0.86667 | -0.52
| 5.2 | -0.42821 | 10.4307 |  | -2.4 | 1.44 | 1.6667 | 2.4 | 0.8 |  | -6 | -0.88 |  | 47.6 | 1.44 | 50.8 | -0.48 | 0.8 | -0.48
| 4.8 | -0.39041 | 10.7331 |  | -2.2 | 1.32 | 1.6667 | 2.2 | 0.73333 |  | 2 | -0.88 |  | 47.8 | 1.32 | 50.7333 | -0.44 | 0.73333 | -0.44
| 4.4 | -0.35365 | 11.0272 |  | -2 | 1.2 | 1.6667 | 2 | 0.66667 |  |  |  |  | 48 | 1.2 | 50.6667 | -0.4 | 0.66667 | -0.4
| 4 | -0.31784 | 11.3137 |  | -1.8 | 1.08 | 1.6667 | 1.8 | 0.6 | vozidlo | 12 | 0.6 |  | 48.2 | 1.08 | 50.6 | -0.36 | 0.6 | -0.36
| 3.6 | -0.28291 | 11.5931 |  | -1.6 | 0.96 | 1.6667 | 1.6 | 0.53333 |  | -38.0026 | 0.6 |  | 48.4 | 0.96 | 50.5333 | -0.32 | 0.53333 | -0.32
| 3.2 | -0.24881 | 11.8659 |  | -1.4 | 0.84 | 1.6667 | 1.4 | 0.46667 |  |  |  |  | 48.6 | 0.84 | 50.4667 | -0.28 | 0.46667 | -0.28
| 2.8 | -0.21548 | 12.1326 |  | -1.2 | 0.72 | 1.6667 | 1.2 | 0.4 |  | 12 | -0.88 |  | 48.8 | 0.72 | 50.4 | -0.24 | 0.4 | -0.24
| 2.4 | -0.18286 | 12.3935 |  | -1 | 0.6 | 1.6667 | 1 | 0.33333 |  | -38.0026 | -0.88 |  | 49 | 0.6 | 50.3333 | -0.2 | 0.33333 | -0.2
| 2 | -0.15091 | 12.6491 |  | -0.8 | 0.48 | 1.6667 | 0.8 | 0.26667 |  |  |  |  | 49.2 | 0.48 | 50.2667 | -0.16 | 0.26667 | -0.16
| 1.6 | -0.1196 | 12.8996 |  | -0.6 | 0.36 | 1.6667 | 0.6 | 0.2 | úsečka | -9.1849e-17 | 0.6 |  | 49.4 | 0.36 | 50.2 | -0.12 | 0.2 | -0.12
| 1.2 | -0.088883 | 13.1453 |  | -0.4 | 0.24 | 1.6667 | 0.4 | 0.13333 |  | 1.5308e-16 | -0.88 |  | 49.6 | 0.24 | 50.1333 | -0.08 | 0.13333 | -0.08
| 0.8 | -0.058731 | 13.3866 |  | -0.2 | 0.12 | 1.6667 | 0.2 | 0.066667 |  |  |  |  | 49.8 | 0.12 | 50.0667 | -0.04 | 0.066667 | -0.04
| 0.4 | -0.029112 | 13.6235 | střet | 0 | 0 | 1.6667 | 0 | 0 |  |  |  |  | 50 | 0 | 50 | 0 | 0 | 0
počátek brzdění | -6.1062e-15 | 0 | 13.8564 |  | 0.066667 | -0.04 | 1.6667 | -0.066667 | -0.2 | Odvrácení střetu z reakce: |  |  |  | 50.0667 | -0.04 | 49.8 | 0.12 | -0.2 | 0.12
| -6.1062e-15 | 0 | 13.8564 |  | 0.13333 | -0.08 | 1.6667 | -0.13333 | -0.4 |  | dráha | čas | rychlost | 50.1333 | -0.08 | 49.6 | 0.24 | -0.4 | 0.24
| -6.1062e-15 | 0 | 13.8564 |  | 0.2 | -0.12 | 1.6667 | -0.2 | -0.6 | R | -38.0026 | 1.8624 | 13.8889 | 50.2 | -0.12 | 49.4 | 0.36 | -0.6 | 0.36
| -6.1062e-15 | 0 | 13.8564 |  | 0.26667 | -0.16 | 1.6667 | -0.26667 | -0.8 |  | -36.6137 | 1.7624 | 13.8889 | 50.2667 | -0.16 | 49.2 | 0.48 | -0.8 | 0.48
| -6.1062e-15 | 0 | 13.8564 |  | 0.33333 | -0.2 | 1.6667 | -0.33333 | -1 |  | -35.2248 | 1.6624 | 13.8889 | 50.3333 | -0.2 | 49 | 0.6 | -1 | 0.6
| -6.1062e-15 | 0 | 13.8564 |  | 0.4 | -0.24 | 1.6667 | -0.4 | -1.2 |  | -33.836 | 1.5624 | 13.8889 | 50.4 | -0.24 | 48.8 | 0.72 | -1.2 | 0.72
| -6.1062e-15 | 0 | 13.8564 |  | 0.46667 | -0.28 | 1.6667 | -0.46667 | -1.4 |  | -32.4471 | 1.4624 | 13.8889 | 50.4667 | -0.28 | 48.6 | 0.84 | -1.4 | 0.84
| -6.1062e-15 | 0 | 13.8564 |  | 0.53333 | -0.32 | 1.6667 | -0.53333 | -1.6 |  | -31.0582 | 1.3624 | 13.8889 | 50.5333 | -0.32 | 48.4 | 0.96 | -1.6 | 0.96
| -6.1062e-15 | 0 | 13.8564 |  | 0.6 | -0.36 | 1.6667 | -0.6 | -1.8 |  | -29.6693 | 1.2624 | 13.8889 | 50.6 | -0.36 | 48.2 | 1.08 | -1.8 | 1.08
| -6.1062e-15 | 0 | 13.8564 |  | 0.66667 | -0.4 | 1.6667 | -0.66667 | -2 |  | -28.2804 | 1.1624 | 13.8889 | 50.6667 | -0.4 | 48 | 1.2 | -2 | 1.2
| -6.1062e-15 | 0 | 13.8564 |  | 0.73333 | -0.44 | 1.6667 | -0.73333 | -2.2 |  | -26.8915 | 1.0624 | 13.8889 | 50.7333 | -0.44 | 47.8 | 1.32 | -2.2 | 1.32
| -6.1062e-15 | 0 | 13.8564 |  | 0.8 | -0.48 | 1.6667 | -0.8 | -2.4 |  | -25.5026 | 0.96239 | 13.8889 | 50.8 | -0.48 | 47.6 | 1.44 | -2.4 | 1.44
| -6.1062e-15 | 0 | 13.8564 |  | 0.86667 | -0.52 | 1.6667 | -0.86667 | -2.6 | B | -24.1137 | 0.86239 | 13.8889 | 50.8667 | -0.52 | 47.4 | 1.56 | -2.6 | 1.56
| -6.1062e-15 | 0 | 13.8564 |  | 0.93333 | -0.56 | 1.6667 | -0.93333 | -2.8 |  | -23.4293 | 0.81239 | 13.4889 | 50.9333 | -0.56 | 47.2 | 1.68 | -2.8 | 1.68
| -6.1062e-15 | 0 | 13.8564 |  | 1 | -0.6 | 1.6667 | -1 | -3 |  | -22.7648 | 0.76239 | 13.0889 | 51 | -0.6 | 47 | 1.8 | -3 | 1.8
| -6.1062e-15 | 0 | 13.8564 |  | 1.0667 | -0.64 | 1.6667 | -1.0667 | -3.2 |  | -22.1204 | 0.71239 | 12.6889 | 51.0667 | -0.64 | 46.8 | 1.92 | -3.2 | 1.92
| -6.1062e-15 | 0 | 13.8564 |  | 1.1333 | -0.68 | 1.6667 | -1.1333 | -3.4 |  | -21.496 | 0.66239 | 12.2889 | 51.1333 | -0.68 | 46.6 | 2.04 | -3.4 | 2.04
| -6.1062e-15 | 0 | 13.8564 |  | 1.2 | -0.72 | 1.6667 | -1.2 | -3.6 |  | -20.8915 | 0.61239 | 11.8889 | 51.2 | -0.72 | 46.4 | 2.16 | -3.6 | 2.16
| -6.1062e-15 | 0 | 13.8564 |  | 1.2667 | -0.76 | 1.6667 | -1.2667 | -3.8 |  | -20.3071 | 0.56239 | 11.4889 | 51.2667 | -0.76 | 46.2 | 2.28 | -3.8 | 2.28
| -6.1062e-15 | 0 | 13.8564 |  | 1.3333 | -0.8 | 1.6667 | -1.3333 | -4 |  | -19.7426 | 0.51239 | 11.0889 | 51.3333 | -0.8 | 46 | 2.4 | -4 | 2.4
| -6.1062e-15 | 0 | 13.8564 |  | 1.4 | -0.84 | 1.6667 | -1.4 | -4.2 |  | -19.1982 | 0.46239 | 10.6889 | 51.4 | -0.84 | 45.8 | 2.52 | -4.2 | 2.52
| -6.1062e-15 | 0 | 13.8564 |  | 1.4667 | -0.88 | 1.6667 | -1.4667 | -4.4 |  | -18.6737 | 0.41239 | 10.2889 | 51.4667 | -0.88 | 45.6 | 2.64 | -4.4 | 2.64
| -6.1062e-15 | 0 | 13.8564 |  | 1.5333 | -0.92 | 1.6667 | -1.5333 | -4.6 |  | -18.1693 | 0.36239 | 9.8889 | 51.5333 | -0.92 | 45.4 | 2.76 | -4.6 | 2.76
| -6.1062e-15 | 0 | 13.8564 |  | 1.6 | -0.96 | 1.6667 | -1.6 | -4.8 |  | -17.6848 | 0.31239 | 9.4889 | 51.6 | -0.96 | 45.2 | 2.88 | -4.8 | 2.88
| -6.1062e-15 | 0 | 13.8564 |  | 1.6667 | -1 | 1.6667 | -1.6667 | -5 |  | -17.2204 | 0.26239 | 9.0889 | 51.6667 | -1 | 45 | 3 | -5 | 3
| -6.1062e-15 | 0 | 13.8564 |  | 1.7333 | -1.04 | 1.6667 | -1.7333 | -5.2 |  | -16.776 | 0.21239 | 8.6889 | 51.7333 | -1.04 | 44.8 | 3.12 | -5.2 | 3.12
| -6.1062e-15 | 0 | 13.8564 |  | 1.8 | -1.08 | 1.6667 | -1.8 | -5.4 |  | -16.3515 | 0.16239 | 8.2889 | 51.8 | -1.08 | 44.6 | 3.24 | -5.4 | 3.24
| -6.1062e-15 | 0 | 13.8564 |  | 1.8667 | -1.12 | 1.6667 | -1.8667 | -5.6 |  | -15.9471 | 0.11239 | 7.8889 | 51.8667 | -1.12 | 44.4 | 3.36 | -5.6 | 3.36
| -6.1062e-15 | 0 | 13.8564 |  | 1.9333 | -1.16 | 1.6667 | -1.9333 | -5.8 |  | -15.5626 | 0.062392 | 7.4889 | 51.9333 | -1.16 | 44.2 | 3.48 | -5.8 | 3.48
| -6.1062e-15 | 0 | 13.8564 |  | 2 | -1.2 | 1.6667 | -2 | -6 |  | -15.1982 | 0.012392 | 7.0889 | 52 | -1.2 | 44 | 3.6 | -6 | 3.6
těsně po střetu | -6.1062e-15 | 0 | 13.8564 | [7 empty] | -14.8537 | -0.037608 | 6.6889
těsně před střetem | 0 | 0 | 15.1035 | Jízdní pruhy | [6 empty] | -14.5293 | -0.087608 | 6.2889
| 0 | 0 | 15.1035 | L okraj 2. jízdního pruhu | -6 | 3.6 |  |  |  |  | -14.2248 | -0.13761 | 5.8889
| 0 | 0 | 15.1035 |  | -6 | -1.2 |  |  |  |  | -13.9404 | -0.18761 | 5.4889
| 0 | 0 | 15.1035 | [7 empty] | -13.676 | -0.23761 | 5.0889
| 0 | 0 | 15.1035 | L okraj 3. jízdního pruhu | -2 | 3.6 |  |  |  |  | -13.4315 | -0.28761 | 4.6889
| 0 | 0 | 15.1035 |  | -2 | -1.2 |  |  |  |  | -13.2071 | -0.33761 | 4.2889
| 0 | 0 | 15.1035 | [7 empty] | -13.0026 | -0.38761 | 3.8889
| 0 | 0 | 15.1035 | L okraj 4. jízdního pruhu | 2 | 3.6 |  |  |  |  | -12.8182 | -0.43761 | 3.4889
| 0 | 0 | 15.1035 |  | 2 | -1.2 |  |  |  |  | -12.6537 | -0.48761 | 3.0889
| 0 | 0 | 15.1035 | [7 empty] | -12.5093 | -0.53761 | 2.6889
| 0 | 0 | 15.1035 | L okraj 1. jízdního pruhu | -6 | 3.6 |  |  |  |  | -12.3848 | -0.58761 | 2.2889
| 0 | 0 | 15.1035 |  | -6 | -1.2 |  |  |  |  | -12.2804 | -0.63761 | 1.8889
| 0 | 0 | 15.1035 | [7 empty] | -12.196 | -0.68761 | 1.4889
| 0 | 0 | 15.1035 | P okraj 4. jízdního pruhu | 2 | 3.6 |  |  |  |  | -12.1315 | -0.73761 | 1.0889
| 0 | 0 | 15.1035 |  | 2 | -1.2 |  |  |  |  | -12.0871 | -0.78761 | 0.68889
| 0 | 0 | 15.1035 | Koridor vozidla | [6 empty] | -12.0626 | -0.83761 | 0.28889
| 0 | 0 | 15.1035 | L okraj | -0.9 | 3.6 |  |  |  |  | -12.0554 | -0.88761 | 0
| 0 | 0 | 15.1035 |  | -0.9 | -1.2 |  |  |  |  | -12.0554 | -0.93761 | 0
| 0 | 0 | 15.1035 | [7 empty] | -12.0554 | -0.98761 | 0
| 0 | 0 | 15.1035 | P okraj | 1.5 | 3.6 |  |  |  |  | -12.0554 | -1.0376 | 0
| 0 | 0 | 15.1035 |  | 1.5 | -1.2 |  |  |  |  | -12.0554 | -1.0876 | 0
| 0 | 0 | 15.1035 | [7 empty] | -12.0554 | -1.1376 | 0
| 0 | 0 | 15.1035 | [7 empty] | -12.0554 | -1.1876 | 0
| 0 | 0 | 15.1035 | [7 empty] | -12.0554 | -1.2376 | 0
| 0 | 0 | 15.1035 | [7 empty] | -12.0554 | -1.2876 | 0
| 0 | 0 | 15.1035 | [7 empty] | -12.0554 | -1.3376 | 0
| 0 | 0 | 15.1035 | [7 empty] | -12.0554 | -1.3876 | 0
| 0 | 0 | 15.1035 | [7 empty] | -12.0554 | -1.4376 | 0
| 0 | 0 | 15.1035 | [7 empty] | -12.0554 | -1.4876 | 0
| 0 | 0 | 15.1035 | [7 empty] | -12.0554 | -1.5376 | 0
konec brzdění | 0 | 0 | 15.1035 | [7 empty] | -12.0554 | -1.5876 | 0
| -0.53333 | 0.034988 | 15.3834 | [7 empty] | -12.0554 | -1.6376 | 0
| -1.0667 | 0.06935 | 15.6583 | [7 empty] | -12.0554 | -1.6876 | 0
| -1.6 | 0.10312 | 15.9284 | [7 empty] | -12.0554 | -1.7376 | 0
| -2.1333 | 0.13633 | 16.1941 | [7 empty] | -12.0554 | -1.7876 | 0
| -2.6667 | 0.169 | 16.4555 | [7 empty] | -12.0554 | -1.8376 | 0
| -3.2 | 0.20116 | 16.7127 | [7 empty] | -12.0554 | -1.8876 | 0
| -3.7333 | 0.23283 | 16.9661 | [7 empty] | -12.0554 | -1.9376 | 0
| -4.2667 | 0.26403 | 17.2157 | [7 empty] | -12.0554 | -1.9876 | 0
| -4.8 | 0.29479 | 17.4618 | [7 empty] | -12.0554 | -2.0376 | 0
| -5.3333 | 0.32512 | 17.7045 | [7 empty] | -12.0554 | -2.0876 | 0
| -5.8667 | 0.35505 | 17.9439 | [7 empty] | -12.0554 | -2.1376 | 0
| -6.4 | 0.38457 | 18.1801 | [7 empty] | -12.0554 | -2.1876 | 0
| -6.9333 | 0.41372 | 18.4133 | [7 empty] | -12.0554 | -2.2376 | 0
| -7.4667 | 0.44251 | 18.6435 | [7 empty] | -12.0554 | -2.2876 | 0
| -8 | 0.47094 | 18.871 | [7 empty] | -12.0554 | -2.3376 | 0
| -8.5333 | 0.49904 | 19.0958 | [7 empty] | -12.0554 | -2.3876 | 0
| -9.0667 | 0.5268 | 19.3179 | [7 empty] | -12.0554 | -2.4376 | 0
| -9.6 | 0.55426 | 19.5375 | [7 empty] | -12.0554 | -2.4876 | 0
| -10.1333 | 0.5814 | 19.7547 | [7 empty] | -12.0554 | -2.5376 | 0
| -10.6667 | 0.60826 | 19.9695 | [7 empty] | -12.0554 | -2.5876 | 0
| -11.2 | 0.63482 | 20.1821 | [7 empty] | -12.0554 | -2.6376 | 0
| -11.7333 | 0.66111 | 20.3924 | [7 empty] | -12.0554 | -2.6876 | 0
| -12.2667 | 0.68713 | 20.6005 | [7 empty] | -12.0554 | -2.7376 | 0
| -12.8 | 0.71289 | 20.8066 | [7 empty] | -12.0554 | -2.7876 | 0
| -13.3333 | 0.7384 | 21.0107 | [7 empty] | -12.0554 | -2.8376 | 0
| -13.8667 | 0.76366 | 21.2128 | [7 empty] | -12.0554 | -2.8876 | 0
| -14.4 | 0.78869 | 21.413 | [7 empty] | -12.0554 | -2.9376 | 0
| -14.9333 | 0.81348 | 21.6113 | [7 empty] | -12.0554 | -2.9876 | 0
| -15.4667 | 0.83804 | 21.8078
počátek brzdění | -16 | 0.86239 | 22.0026 | [7 empty] | Odvracení konstantní rychlostí:
| -16.7334 | 0.89573 | 22.0026 | [7 empty] | dráha | čas | rychlost
| -17.4668 | 0.92906 | 22.0026 | [7 empty] | -38.0026 | 1.8624 | 13.8889
| -18.2003 | 0.96239 | 22.0026 | [7 empty] | -36.0026 | 1.7184 | 13.8889
| -18.9337 | 0.99573 | 22.0026 | [7 empty] | -34.0026 | 1.5744 | 13.8889
| -19.6671 | 1.0291 | 22.0026 | [7 empty] | -32.0026 | 1.4304 | 13.8889
| -20.4005 | 1.0624 | 22.0026 | [7 empty] | -30.0026 | 1.2864 | 13.8889
| -21.1339 | 1.0957 | 22.0026 | [7 empty] | -28.0026 | 1.1424 | 13.8889
| -21.8674 | 1.1291 | 22.0026 | [7 empty] | -26.0026 | 0.99839 | 13.8889
| -22.6008 | 1.1624 | 22.0026 | [7 empty] | -24.0026 | 0.85439 | 13.8889
| -23.3342 | 1.1957 | 22.0026 | [7 empty] | -22.0026 | 0.71039 | 13.8889
| -24.0676 | 1.2291 | 22.0026 | [7 empty] | -20.0026 | 0.56639 | 13.8889
| -24.801 | 1.2624 | 22.0026 | [7 empty] | -18.0026 | 0.42239 | 13.8889
| -25.5345 | 1.2957 | 22.0026 | [7 empty] | -16.0026 | 0.27839 | 13.8889
| -26.2679 | 1.3291 | 22.0026 | [7 empty] | -14.0026 | 0.13439 | 13.8889
| -27.0013 | 1.3624 | 22.0026 | [7 empty] | -12.0026 | -0.0096081 | 13.8889
| -27.7347 | 1.3957 | 22.0026 | [7 empty] | -10.0026 | -0.15361 | 13.8889
| -28.4682 | 1.4291 | 22.0026 | [7 empty] | -8.0026 | -0.29761 | 13.8889
| -29.2016 | 1.4624 | 22.0026 | [7 empty] | -6.0026 | -0.44161 | 13.8889
| -29.935 | 1.4957 | 22.0026 | [7 empty] | -4.0026 | -0.58561 | 13.8889
| -30.6684 | 1.5291 | 22.0026 | [7 empty] | -2.0026 | -0.72961 | 13.8889
| -31.4018 | 1.5624 | 22.0026 | [7 empty] | -0.002618 | -0.87361 | 13.8889
| -32.1353 | 1.5957 | 22.0026 | [7 empty] | 1.9974 | -1.0176 | 13.8889
| -32.8687 | 1.6291 | 22.0026 | [7 empty] | 3.9974 | -1.1616 | 13.8889
| -33.6021 | 1.6624 | 22.0026 | [7 empty] | 5.9974 | -1.3056 | 13.8889
| -34.3355 | 1.6957 | 22.0026 | [7 empty] | 7.9974 | -1.4496 | 13.8889
| -35.0689 | 1.7291 | 22.0026 | [7 empty] | 9.9974 | -1.5936 | 13.8889
| -35.8024 | 1.7624 | 22.0026 | [7 empty] | 11.9974 | -1.7376 | 13.8889
| -36.5358 | 1.7957 | 22.0026 | [7 empty] | 13.9974 | -1.8816 | 13.8889
| -37.2692 | 1.8291 | 22.0026 | [7 empty] | 15 | -1.9538 | 13.8889
počátek reakce | -38.0026 | 1.8624 | 22.0026 | [7 empty] | 15 | -1.9538 | 13.8889
| -38.336 | 1.8775 | 22.0026 | [7 empty] | 15 | -1.9538 | 13.8889
| -38.6693 | 1.8927 | 22.0026 | [7 empty] | 15 | -1.9538 | 13.8889
| -39.0026 | 1.9078 | 22.0026 | [7 empty] | 15 | -1.9538 | 13.8889
| -39.336 | 1.923 | 22.0026 | [7 empty] | 15 | -1.9538 | 13.8889
| -39.6693 | 1.9381 | 22.0026 | [7 empty] | 15 | -1.9538 | 13.8889
| -40.0026 | 1.9533 | 22.0026 | [7 empty] | 15 | -1.9538 | 13.8889
| -40.336 | 1.9684 | 22.0026 | [7 empty] | 15 | -1.9538 | 13.8889
| -40.6693 | 1.9836 | 22.0026 | [7 empty] | 15 | -1.9538 | 13.8889
| -41.0026 | 1.9987 | 22.0026 | [7 empty] | 15 | -1.9538 | 13.8889
| -41.336 | 2.0139 | 22.0026 | [7 empty] | 15 | -1.9538 | 13.8889
| -41.6693 | 2.029 | 22.0026
| -42.0026 | 2.0442 | 22.0026
| -42.336 | 2.0593 | 22.0026
| -42.6693 | 2.0745 | 22.0026
| -43.0026 | 2.0896 | 22.0026
| -43.336 | 2.1048 | 22.0026
| -43.6693 | 2.1199 | 22.0026
| -44.0026 | 2.1351 | 22.0026
| -44.336 | 2.1502 | 22.0026
| -44.6693 | 2.1654 | 22.0026
| -45.0026 | 2.1805 | 22.0026
| -45.336 | 2.1957 | 22.0026
| -45.6693 | 2.2108 | 22.0026
| -46.0026 | 2.226 | 22.0026
| -46.336 | 2.2411 | 22.0026
| -46.6693 | 2.2563 | 22.0026
| -47.0026 | 2.2714 | 22.0026
| -47.336 | 2.2866 | 22.0026
| -47.6693 | 2.3017 | 22.0026
| -48.0026 | 2.3169 | 22.0026

## výpočty interval + OZV
313 | 11.87
Vozidlo |  |  |  |  | Vozovka |  |  | Chodec |  |  | pomocné pro čáru v std chodce |  |  |  | pomocné pro OZV
čas | dráha |  | x | y |  | x | y | šířka | 0.7 | m | čas | dráha | čas | dráha | dráha | čas | dráha | čas
7.9679 | 12 | PP roh | -38.0026 | -1.2 | L okraj | 15 | 6 | tloustka | 0.35 | m | 13.6 | -6 | 8.8 | 2 | 44 | 3.6 | 52 | -1.2
8.2679 | 12 | LP roh | -38.0026 | 0.6 |  | -48.0026 | 6 | rychlost | 1.6667 | m/s | 13.48 | -5.8 | 8.84 | 1.9333 | 44.2 | 3.48 | 51.9333 | -1.16
8.5842 | 11.6 | LZ roh | -43.0026 | 0.6 |  |  |  | úhel | -90 | ° | 13.36 | -5.6 | 8.88 | 1.8667 | 44.4 | 3.36 | 51.8667 | -1.12
8.7152 | 11.2 | PZ roh | -43.0026 | -1.2 | P okraj | 15 | -2 | úhel | -1.5708 | rad | 13.24 | -5.4 | 8.92 | 1.8 | 44.6 | 3.24 | 51.8 | -1.08
8.8157 | 10.8 | PP roh | -38.0026 | -1.2 |  | -48.0026 | -2 | čas | 1.87 | s | 13.12 | -5.2 | 8.96 | 1.7333 | 44.8 | 3.12 | 51.7333 | -1.04
8.9004 | 10.4 | [6 empty] | fí | 1.1071 | rad | 13 | -5 | 9 | 1.6667 | 45 | 3 | 51.6667 | -1
8.9751 | 10 |  |  |  | L okraj 2. pruhu | 15 | 6 | l | 0.39131 | m | 12.88 | -4.8 | 9.04 | 1.6 | 45.2 | 2.88 | 51.6 | -0.96
9.0425 | 9.6 |  |  |  |  | -48.0026 | 6 |  | x | y | 12.76 | -4.6 | 9.08 | 1.5333 | 45.4 | 2.76 | 51.5333 | -0.92
9.1046 | 9.2 | [6 empty] | střed | -1.9084e-16 | 3.1167 | 12.64 | -4.4 | 9.12 | 1.4667 | 45.6 | 2.64 | 51.4667 | -0.88
9.1624 | 8.8 | úsečka |  |  | L okraj 3. pruhu | 15 | 2 | LP roh | 0.35 | 2.9417 | 12.52 | -4.2 | 9.16 | 1.4 | 45.8 | 2.52 | 51.4 | -0.84
9.2166 | 8.4 |  | -38.0026 | -4 |  | -48.0026 | 2 | PP roh | -0.35 | 2.9417 | 12.4 | -4 | 9.2 | 1.3333 | 46 | 2.4 | 51.3333 | -0.8
9.2679 | 8 |  | -38.0026 | 4 |  |  |  | PZ roh | -0.35 | 3.2917 | 12.28 | -3.8 | 9.24 | 1.2667 | 46.2 | 2.28 | 51.2667 | -0.76
9.3168 | 7.6 |  |  |  | L okraj 4. pruhu | 15 | -2 | LZ roh | 0.35 | 3.2917 | 12.16 | -3.6 | 9.28 | 1.2 | 46.4 | 2.16 | 51.2 | -0.72
9.3634 | 7.2 |  |  |  |  | -48.0026 | -2 | LP roh | 0.35 | 2.9417 | 12.04 | -3.4 | 9.32 | 1.1333 | 46.6 | 2.04 | 51.1333 | -0.68
9.4081 | 6.8 | [9 empty] | 11.92 | -3.2 | 9.36 | 1.0667 | 46.8 | 1.92 | 51.0667 | -0.64
9.4512 | 6.4 | [9 empty] | 11.8 | -3 | 9.4 | 1 | 47 | 1.8 | 51 | -0.6
9.4927 | 6 | [9 empty] | 11.68 | -2.8 | 9.44 | 0.93333 | 47.2 | 1.68 | 50.9333 | -0.56
9.5329 | 5.6 | [6 empty] | -3 | -4 |  | 11.56 | -2.6 | 9.48 | 0.86667 | 47.4 | 1.56 | 50.8667 | -0.52
9.5718 | 5.2 | [6 empty] | -3 | 4 |  | 11.44 | -2.4 | 9.52 | 0.8 | 47.6 | 1.44 | 50.8 | -0.48
9.6096 | 4.8 | [9 empty] | 11.32 | -2.2 | 9.56 | 0.73333 | 47.8 | 1.32 | 50.7333 | -0.44
9.6464 | 4.4 | [9 empty] | 11.2 | -2 | 9.6 | 0.66667 | 48 | 1.2 | 50.6667 | -0.4
9.6822 | 4 | [9 empty] | 11.08 | -1.8 | 9.64 | 0.6 | 48.2 | 1.08 | 50.6 | -0.36
9.7171 | 3.6 | [9 empty] | 10.96 | -1.6 | 9.68 | 0.53333 | 48.4 | 0.96 | 50.5333 | -0.32
9.7512 | 3.2 | [9 empty] | 10.84 | -1.4 | 9.72 | 0.46667 | 48.6 | 0.84 | 50.4667 | -0.28
9.7845 | 2.8 | [9 empty] | 10.72 | -1.2 | 9.76 | 0.4 | 48.8 | 0.72 | 50.4 | -0.24
9.8171 | 2.4 | [9 empty] | 10.6 | -1 | 9.8 | 0.33333 | 49 | 0.6 | 50.3333 | -0.2
9.8491 | 2 | [9 empty] | 10.48 | -0.8 | 9.84 | 0.26667 | 49.2 | 0.48 | 50.2667 | -0.16
9.8804 | 1.6 | [9 empty] | 10.36 | -0.6 | 9.88 | 0.2 | 49.4 | 0.36 | 50.2 | -0.12
9.9111 | 1.2 | [9 empty] | 10.24 | -0.4 | 9.92 | 0.13333 | 49.6 | 0.24 | 50.1333 | -0.08
9.9413 | 0.8 | [9 empty] | 10.12 | -0.2 | 9.96 | 0.066667 | 49.8 | 0.12 | 50.0667 | -0.04
9.9709 | 0.4 | [9 empty] | 10 | 0 | 10 | 0 | 50 | 0 | 50 | 0
10 | -6.1062e-15 | [9 empty] | 9.96 | 0.066667 | 10.12 | -0.2 | 50.0667 | -0.04 | 49.8 | 0.12
10 | -6.1062e-15 | [9 empty] | 9.92 | 0.13333 | 10.24 | -0.4 | 50.1333 | -0.08 | 49.6 | 0.24
10 | -6.1062e-15 | [9 empty] | 9.88 | 0.2 | 10.36 | -0.6 | 50.2 | -0.12 | 49.4 | 0.36
10 | -6.1062e-15 | [9 empty] | 9.84 | 0.26667 | 10.48 | -0.8 | 50.2667 | -0.16 | 49.2 | 0.48
10 | -6.1062e-15 | [9 empty] | 9.8 | 0.33333 | 10.6 | -1 | 50.3333 | -0.2 | 49 | 0.6
10 | -6.1062e-15 | [9 empty] | 9.76 | 0.4 | 10.72 | -1.2 | 50.4 | -0.24 | 48.8 | 0.72
10 | -6.1062e-15 | [9 empty] | 9.72 | 0.46667 | 10.84 | -1.4 | 50.4667 | -0.28 | 48.6 | 0.84
10 | -6.1062e-15 | [9 empty] | 9.68 | 0.53333 | 10.96 | -1.6 | 50.5333 | -0.32 | 48.4 | 0.96
10 | -6.1062e-15 | [9 empty] | 9.64 | 0.6 | 11.08 | -1.8 | 50.6 | -0.36 | 48.2 | 1.08
10 | -6.1062e-15 | [9 empty] | 9.6 | 0.66667 | 11.2 | -2 | 50.6667 | -0.4 | 48 | 1.2
10 | -6.1062e-15 | [9 empty] | 9.56 | 0.73333 | 11.32 | -2.2 | 50.7333 | -0.44 | 47.8 | 1.32
10 | -6.1062e-15 | [9 empty] | 9.52 | 0.8 | 11.44 | -2.4 | 50.8 | -0.48 | 47.6 | 1.44
10 | -6.1062e-15 | [9 empty] | 9.48 | 0.86667 | 11.56 | -2.6 | 50.8667 | -0.52 | 47.4 | 1.56
10 | -6.1062e-15 | [9 empty] | 9.44 | 0.93333 | 11.68 | -2.8 | 50.9333 | -0.56 | 47.2 | 1.68
10 | -6.1062e-15 | [9 empty] | 9.4 | 1 | 11.8 | -3 | 51 | -0.6 | 47 | 1.8
10 | -6.1062e-15 | [9 empty] | 9.36 | 1.0667 | 11.92 | -3.2 | 51.0667 | -0.64 | 46.8 | 1.92
10 | -6.1062e-15 | [9 empty] | 9.32 | 1.1333 | 12.04 | -3.4 | 51.1333 | -0.68 | 46.6 | 2.04
10 | -6.1062e-15 | [9 empty] | 9.28 | 1.2 | 12.16 | -3.6 | 51.2 | -0.72 | 46.4 | 2.16
10 | -6.1062e-15 | [9 empty] | 9.24 | 1.2667 | 12.28 | -3.8 | 51.2667 | -0.76 | 46.2 | 2.28
10 | -6.1062e-15 | [9 empty] | 9.2 | 1.3333 | 12.4 | -4 | 51.3333 | -0.8 | 46 | 2.4
10 | -6.1062e-15 | [9 empty] | 9.16 | 1.4 | 12.52 | -4.2 | 51.4 | -0.84 | 45.8 | 2.52
10 | -6.1062e-15 | [9 empty] | 9.12 | 1.4667 | 12.64 | -4.4 | 51.4667 | -0.88 | 45.6 | 2.64
10 | -6.1062e-15 | [9 empty] | 9.08 | 1.5333 | 12.76 | -4.6 | 51.5333 | -0.92 | 45.4 | 2.76
10 | -6.1062e-15 | [9 empty] | 9.04 | 1.6 | 12.88 | -4.8 | 51.6 | -0.96 | 45.2 | 2.88
10 | -6.1062e-15 | [9 empty] | 9 | 1.6667 | 13 | -5 | 51.6667 | -1 | 45 | 3
10 | -6.1062e-15 | [9 empty] | 8.96 | 1.7333 | 13.12 | -5.2 | 51.7333 | -1.04 | 44.8 | 3.12
10 | -6.1062e-15 | [9 empty] | 8.92 | 1.8 | 13.24 | -5.4 | 51.8 | -1.08 | 44.6 | 3.24
10 | -6.1062e-15 | [9 empty] | 8.88 | 1.8667 | 13.36 | -5.6 | 51.8667 | -1.12 | 44.4 | 3.36
10 | -6.1062e-15 | [9 empty] | 8.84 | 1.9333 | 13.48 | -5.8 | 51.9333 | -1.16 | 44.2 | 3.48
10 | -6.1062e-15 | [9 empty] | 8.8 | 2 | 13.6 | -6 | 52 | -1.2 | 44 | 3.6
10 | -6.1062e-15
10 | 0
10 | 0
10 | 0
10 | 0
10 | 0
10 | 0
10 | 0
10 | 0
10 | 0
10 | 0
10 | 0
10 | 0
10 | 0
10 | 0
10 | 0
10 | 0
10 | 0
10 | 0
10 | 0
10 | 0
10 | 0
10 | 0
10 | 0
10 | 0
10 | 0
10 | 0
10 | 0
10 | 0
10 | 0
10 | 0
10 | 0
10.035 | -0.53333
10.0694 | -1.0667
10.1031 | -1.6
10.1363 | -2.1333
10.169 | -2.6667
10.2012 | -3.2
10.2328 | -3.7333
10.264 | -4.2667
10.2948 | -4.8
10.3251 | -5.3333
10.355 | -5.8667
10.3846 | -6.4
10.4137 | -6.9333
10.4425 | -7.4667
10.4709 | -8
10.499 | -8.5333
10.5268 | -9.0667
10.5543 | -9.6
10.5814 | -10.1333
10.6083 | -10.6667
10.6348 | -11.2
10.6611 | -11.7333
10.6871 | -12.2667
10.7129 | -12.8
10.7384 | -13.3333
10.7637 | -13.8667
10.7887 | -14.4
10.8135 | -14.9333
10.838 | -15.4667
10.8624 | -16
10.8957 | -16.7334
10.9291 | -17.4668
10.9624 | -18.2003
10.9957 | -18.9337
11.0291 | -19.6671
11.0624 | -20.4005
11.0957 | -21.1339
11.1291 | -21.8674
11.1624 | -22.6008
11.1957 | -23.3342
11.2291 | -24.0676
11.2624 | -24.801
11.2957 | -25.5345
11.3291 | -26.2679
11.3624 | -27.0013
11.3957 | -27.7347
11.4291 | -28.4682
11.4624 | -29.2016
11.4957 | -29.935
11.5291 | -30.6684
11.5624 | -31.4018
11.5957 | -32.1353
11.6291 | -32.8687
11.6624 | -33.6021
11.6957 | -34.3355
11.7291 | -35.0689
11.7624 | -35.8024
11.7957 | -36.5358
11.8291 | -37.2692
11.8624 | -38.0026
11.8775 | -38.336
11.8927 | -38.6693
11.9078 | -39.0026
11.923 | -39.336
11.9381 | -39.6693
11.9533 | -40.0026
11.9684 | -40.336
11.9836 | -40.6693
11.9987 | -41.0026
12.0139 | -41.336
12.029 | -41.6693
12.0442 | -42.0026
12.0593 | -42.336
12.0745 | -42.6693
12.0896 | -43.0026
12.1048 | -43.336
12.1199 | -43.6693
12.1351 | -44.0026
12.1502 | -44.336
12.1654 | -44.6693
12.1805 | -45.0026
12.1957 | -45.336
12.2108 | -45.6693
12.226 | -46.0026
12.2411 | -46.336
12.2563 | -46.6693
12.2714 | -47.0026
12.2866 | -47.336
12.3017 | -47.6693
12.3169 | -48.0026